## Feuille 1
TEI030 | U | Luminaire en saillie pour le cadre de lit d'hôpital "LLEDÓ".
Luminaire rectangulaire pour une gaine tête de lit d'hôpital, en aluminium extrudé, finition thermo-émaillée, de couleur RAL 9006, non réglable, série Medical 900, référence 9980010840966GA "LLEDÓ", de 206x966x74 mm, avec lampe LED LED840, température de couleur 4000 K, de 20 W, à lumière directe, lampe LED LED840, température de couleur 4000 K, de 14 W, à lumière indirecte, optique constitué de deux réflecteurs intérieurs de couleur blanche, diffuseurs de polycarbonate, indice de reproduction chromatique supérieure à 80, flux lumineux 1100 lumens à lumière directe, flux lumineux 2000 lumens à lumière indirecte, alimentation à 220/240 V et 50-60 Hz, degré de protection IP40. Installation en surface.
Code interne |  | Désignation | Quantité | Unité | Prix unitaire | Prix total
mt34lle190a |  | Luminaire rectangulaire pour une gaine tête de lit d'hôpital, en aluminium extrudé, finition thermo-émaillée, de couleur RAL 9006, non réglable, série Medical 900, référence 9980010840966GA "LLEDÓ", de 206x966x74 mm, avec lampe LED LED840, température de couleur 4000 K, de 20 W, à lumière directe, lampe LED LED840, température de couleur 4000 K, de 14 W, à lumière indirecte, optique constitué de deux réflecteurs intérieurs de couleur blanche, diffuseurs de polycarbonate, indice de reproduction chromatique supérieure à 80, flux lumineux 1100 lumens à lumière directe, flux lumineux 2000 lumens à lumière indirecte, alimentation à 220/240 V et 50-60 Hz, degré de protection IP40. | 1 | U | 626 | 626
mo003 |  | Compagnon professionnel III/CP2 électricien. | 0.25 | h | 26.2 | 6.55
mo102 |  | Ouvrier professionnel II/OP électricien. | 0.25 | h | 22.5 | 5.63
|  | Frais de chantier des unités d'ouvrage | 2 | % | 638.18 | 12.76
Coût d'entretien décennal: 260,38€ les 10 premières années. |  |  |  |  | Montant total HT: | 650.94