## Feuille 1
TEI050 | U | Luminaire encastré.
Luminaire de plafond, de 597x597x85 mm, pour 3 lampes fluorescentes TL de 18 W, modèle OD-3441 3x18W AF TL "ODEL-LUX".
Code interne |  |  | Désignation | Quantité | Unité | Prix unitaire | Prix total
mt34ode270qa |  |  | Luminaire de plafond, de 597x597x85 mm, pour 3 lampes fluorescentes TL de 18 W, modèle OD-3441 3x18W AF TL "ODEL-LUX"; corps de luminaire en tôle d'acier thermo-émaillé de couleur blanche; optique constitué de lames longitudinales et transversales paraboliques en aluminium finition semi-mate; ballast magnétique; protection IP 20 et isolation classe F. | 1 | U | 100.53 | 100.53
mt34tuf010k |  |  | Tube fluorescent TL de 18 W. | 3 | U | 7.21 | 21.63
mo003 |  |  | Compagnon professionnel III/CP2 électricien. | 0.4 | h | 24.91 | 9.96
mo102 |  |  | Ouvrier professionnel II/OP électricien. | 0.4 | h | 21.36 | 8.54
|  |  | Coûts directs complémentaires | 2 | % | 140.66 | 2.81
Coût d'entretien décennal: 78,91€ les 10 premières années. | [5 empty] | Montant total HT: | 143.47