## Feuille 1
TEI080 | U | Applique.
Applique de paroi, de 402x130x400 mm, pour 1 lampe fluorescente TC-L de 24 W, modèle OD-6916 1x24W BF TC-L "ODEL-LUX".
Code interne |  | Désignation | Quantité | Unité | Prix unitaire | Prix total
mt34ode030b |  | Applique de paroi, de 402x130x400 mm, pour 1 lampe fluorescente TC-L de 24 W, modèle OD-6916 1x24W BF TC-L "ODEL-LUX", avec corps de luminaire constitué de profilés en aluminium extrudé, thermo-émaillé, blanche; réflecteur thermo-émaillé blanche; diffuseur en polycarbonate avec tôle microperforée; protection IP 20, isolation classe F et rendement supérieur à 65%. | 1 | U | 120.08 | 120.08
mt34tuf020e |  | Lampe fluorescente compacte TC-L de 24 W. | 1 | U | 4.83 | 4.83
mo003 |  | Compagnon professionnel III/CP2 électricien. | 0.15 | h | 24.91 | 3.74
mo102 |  | Ouvrier professionnel II/OP électricien. | 0.15 | h | 21.36 | 3.2
|  | Coûts directs complémentaires | 2 | % | 131.85 | 2.64
Coût d'entretien décennal: 73,97€ les 10 premières années. |  |  |  |  | Montant total HT: | 134.49