## Feuille 1
TEI090 | U | Plafonnier.
Plafonnier de plafond, de 330 mm de diamètre et 105 mm de hauteur, pour 1 lampe halogène QT 32 de 100 W, modèle 7301 "LIMBURG".
Code interne |  | Désignation | Quantité | Unité | Prix unitaire | Prix total
mt34lim010b |  | Plafonnier de plafond, de 330 mm de diamètre et 105 mm de hauteur, pour 1 lampe halogène QT 32 de 100 W, modèle 7301 "LIMBURG", avec corps de luminaire en aluminium RAL 9010, diffuseur en verre soufflé opalin lisse mat, protection IP 55 et isolation classe F. | 1 | U | 160.13 | 160.13
mt34lha010c |  | Lampe halogène QT 32 de 100 W. | 1 | U | 9.77 | 9.77
mo003 |  | Compagnon professionnel III/CP2 électricien. | 0.2 | h | 24.91 | 4.98
mo102 |  | Ouvrier professionnel II/OP électricien. | 0.2 | h | 21.36 | 4.27
|  | Coûts directs complémentaires | 2 | % | 179.15 | 3.58
Coût d'entretien décennal: 100,50€ les 10 premières années. |  |  |  |  | Montant total HT: | 182.73