## Feuille 1
TEI120 | U | Luminaire en saillie "LLEDÓ".
Luminaire linéaire de plafond, non réglable, avec corps en aluminium extrudé de couleur blanche, série Line 50 S, référence 2963120830000BM "LLEDÓ", de 25 W, alimentation à 220/240 V et 50-60 Hz, de 50x1950x75 mm, avec lampe LED LED830, température de couleur 3000 K, diffuseur de polycarbonate opalin couleur glacier, indice de reproduction chromatique supérieure à 80, flux lumineux 1950 lumens, degré de protection IP20, avec kit de départ et de fin de ligne pour luminaire linéaire, référence 296300000000BKV2 et éléments de fixation pour installation de luminaire de surface, référence 2933000000000. Installation en surface.
Code interne |  | Désignation | Quantité | Unité | Prix unitaire | Prix total
mt34lle130bk |  | Luminaire linéaire de plafond, non réglable, avec corps en aluminium extrudé de couleur blanche, série Line 50 S, référence 2963120830000BM "LLEDÓ", de 25 W, alimentation à 220/240 V et 50-60 Hz, de 50x1950x75 mm, avec lampe LED LED830, température de couleur 3000 K, diffuseur de polycarbonate opalin couleur glacier, indice de reproduction chromatique supérieure à 80, flux lumineux 1950 lumens, degré de protection IP20. | 1 | U | 197.14 | 197.14
mt34lle131b |  | Kit de départ et de fin de ligne pour luminaire linéaire, référence 296300000000BKV2 "LLEDÓ", avec barrettes de dominos. | 1 | U | 29.96 | 29.96
mt34lle134a |  | Éléments de fixation pour installation de luminaire de surface, référence 2933000000000 "LLEDÓ". | 1 | U | 5.02 | 5.02
mo003 |  | Compagnon professionnel III/CP2 électricien. | 0.3 | h | 26.2 | 7.86
mo102 |  | Ouvrier professionnel II/OP électricien. | 0.3 | h | 22.5 | 6.75
|  | Frais de chantier des unités d'ouvrage | 2 | % | 246.73 | 4.93
Coût d'entretien décennal: 100,66€ les 10 premières années. |  |  |  |  | Montant total HT: | 251.66