## Feuille 1
TEI200 | m | Rail électrifié triphasé "LLEDÓ".
Rail électrifié triphasé universel, pour 230/400 V de tension et 16 A d'intensité maximum, constitué de profilé en aluminium extrudé, de 56x32,5x1000 mm, de couleur noire, modèle VINXTSF41002 "LLEDÓ"; trois circuits indépendants plus un neutre et un autre de prise de terre; protection IP20 et isolation classe F. Installation encastrée. Le prix ne comprend pas les travaux auxiliaires de maçonnerie pour installations.
Code interne |  | Désignation | Quantité | Unité | Prix unitaire | Prix total
mt34ctl015aa |  | Rail électrifié triphasé universel, pour 230/400 V de tension et 16 A d'intensité maximum, constitué de profilé en aluminium extrudé, de 56x32,5x1000 mm, de couleur noire, modèle VINXTSF41002 "LLEDÓ"; trois circuits indépendants plus un neutre et un autre de prise de terre; protection IP20 et isolation classe F, à encastrer. | 1 | m | 28.44 | 28.44
mo003 |  | Compagnon professionnel III/CP2 électricien. | 0.1 | h | 26.2 | 2.62
mo102 |  | Ouvrier professionnel II/OP électricien. | 0.1 | h | 22.5 | 2.25
|  | Frais de chantier des unités d'ouvrage | 2 | % | 33.31 | 0.67
[5 empty] | Montant total HT: | 33.98