## Feuille 1
TEI240 | U | Projecteur sur rail électrifié monophasé "LLEDÓ".
Projecteur d'aluminium injecté, de couleur noire, avec tige en aluminium anodisé finition brillante et boîtier électrique en composé thermoplastique, non réglable, série Carso CSH Retail, référence 81151PV9300PPOX "LLEDÓ", de 16 W, alimentation à 220/240 V et 50-60 Hz, de 67 de diamètre et 145 mm de hauteur, avec lampe LED non remplaçable LED930+, température de couleur 3000 K, optique constitué de réflecteur à rendement élevé, faisceau de lumière intensif 15°, indice de reproduction chromatique supérieure à 95, flux lumineux 742 lumens, degré de protection IP20. Installation sur rail électrifié monophasé. Le prix ne comprend pas le rail électrifié monophasé.
Code interne |  | Désignation | Quantité | Unité | Prix unitaire | Prix total
mt34lle230a |  | Projecteur pour rail électrifié monophasé, d'aluminium injecté, de couleur noire, avec tige en aluminium anodisé finition brillante et boîtier électrique en composé thermoplastique, non réglable, série Carso CSH Retail, référence 81151PV9300PPOX "LLEDÓ", de 16 W, alimentation à 220/240 V et 50-60 Hz, de 67 de diamètre et 145 mm de hauteur, avec lampe LED non remplaçable LED930+, température de couleur 3000 K, optique constitué de réflecteur à rendement élevé, faisceau de lumière intensif 15°, indice de reproduction chromatique supérieure à 95, flux lumineux 742 lumens, degré de protection IP20. | 1 | U | 153.83 | 153.83
mo003 |  | Compagnon professionnel III/CP2 électricien. | 0.1 | h | 26.2 | 2.62
mo102 |  | Ouvrier professionnel II/OP électricien. | 0.1 | h | 22.5 | 2.25
|  | Frais de chantier des unités d'ouvrage | 2 | % | 158.7 | 3.17
Coût d'entretien décennal: 64,75€ les 10 premières années. |  |  |  |  | Montant total HT: | 161.87