## Feuille 1
AEJ010 | U | Balise.
Balise avec diffusion de la lumière radialement symétrique, de 71 mm de diamètre et 1000 mm de hauteur, pour 1 lampe fluorescente compacte TC-S de 11 W, modèle 8519 "BEGA".
Code interne |  |  | Désignation | Quantité | Unité | Prix unitaire | Prix total
mt34beg070Bak |  |  | Balise avec diffusion de la lumière radialement symétrique, de 71 mm de diamètre et 1000 mm de hauteur, pour 1 lampe fluorescente compacte TC-S de 11 W, modèle 8519 "BEGA", avec corps d'aluminium injecté, aluminium et acier inoxydable, verre opalin, douilles G 23, ballast, classe de protection I, degré de protection IP 44, isolation classe F, avec une plaque d'ancrage et des boutons. | 1 | U | 282.19 | 282.19
mt34tuf020c |  |  | Lampe fluorescente compacte TC-S de 11 W. | 1 | U | 2.7 | 2.7
mt34www010 |  |  | Produits complémentaires pour éclairage extérieur. | 1 | U | 0.81 | 0.81
mo041 |  |  | Compagnon professionnel III/CP2 VRD espaces publics. | 0.435 | h | 24.11 | 10.49
mo087 |  |  | Ouvrier professionnel II/OP VRD espaces publics. | 0.435 | h | 21.4 | 9.31
mo003 |  |  | Compagnon professionnel III/CP2 électricien. | 0.435 | h | 24.91 | 10.84
mo102 |  |  | Ouvrier professionnel II/OP électricien. | 0.435 | h | 21.36 | 9.29
|  |  | Coûts directs complémentaires | 2 | % | 325.63 | 6.51
Coût d'entretien décennal: 176,03€ les 10 premières années. | [5 empty] | Montant total HT: | 332.14