## Feuille 1
AEP010 | U | Projecteur.
Projecteur pour jardin avec piquet de terre, de 150 mm de diamètre et 220 mm de hauteur, pour 1 lampe fluorescente compacte TCA-SE de 16 W, modèle 7925 "BEGA".
Code interne |  | Désignation | Quantité | Unité | Prix unitaire | Prix total
mt34beg060b |  | Projecteur pour jardin avec piquet de terre, de 150 mm de diamètre et 220 mm de hauteur, pour 1 lampe fluorescente compacte TCA-SE de 16 W, modèle 7925 "BEGA", avec corps en polyamide renforcée avec de la fibre de verre, verre transparent, ballast électronique, douilles E 27, classe de protection II, degré de protection IP 65, isolation classe F, câble et prise. | 1 | U | 131.28 | 131.28
mt34tuf020m |  | Lampe fluorescente compacte TCA-SE de 16 W. | 1 | U | 14.19 | 14.19
mt34www010 |  | Produits complémentaires pour éclairage extérieur. | 1 | U | 0.81 | 0.81
mo003 |  | Compagnon professionnel III/CP2 électricien. | 0.327 | h | 24.91 | 8.15
mo102 |  | Ouvrier professionnel II/OP électricien. | 0.327 | h | 21.36 | 6.98
|  | Coûts directs complémentaires | 2 | % | 161.41 | 3.23
Coût d'entretien décennal: 222,26€ les 10 premières années. |  |  |  |  | Montant total HT: | 164.64