## Feuille 1
EML010 | U | Lanterneau.
Lanterneau en coupole fixe parabolique simple vitrage, de polyméthylméthacrylate (PMMA), à base carrée, lumière d'ouverture 40x40 cm, comprend le contour de 25 cm de hauteur, réalisé en maçonnerie de brique creuse en terre cuite de 29x14x7, mis en place avec du mortier de ciment, industriel, M-5.
Code interne |  |  | Désignation | Quantité | Unité | Prix unitaire | Prix total
mt14iea020c |  |  | Émulsion bitumineuse anionique avec charges. | 0.406 | kg | 1.6 | 0.65
mt14lga010eb |  |  | Écran de bitume modifié avec un élastomère SBS, LBM(SBS)-50/G-FP, de 3,5 mm d'épaisseur, masse nominale 5 kg/m², avec une armature de feutre de polyester renforcé et stabilisé de 150 g/m², avec une autoprotection minérale de couleur gris. Selon NF EN 13707. | 0.546 | m² | 6.94 | 3.79
mt04lcc010b |  |  | Brique creuse en terre cuite (tochana), à revêtir, 29x14x7 cm, selon NF EN 771-1. | 18 | U | 0.16 | 2.88
mt08aaa010a |  |  | Eau. | 0.006 | m³ | 1.5 | 0.01
mt09mif010ca |  |  | Mortier industriel pour maçonnerie, de ciment, couleur gris, catégorie M-5 (résistance à la compression 5 N/mm²), fourni en sacs, selon NF EN 998-2. | 0.036 | t | 32.25 | 1.16
mt21mat010apa |  |  | Lanterneau en coupole fixe parabolique simple vitrage, de polyméthylméthacrylate (PMMA), à base carrée, lumière d'ouverture 40x40 cm. Selon NF EN 1873. | 1 | U | 47.78 | 47.78
mt21cms010 |  |  | Produits complémentaires pour l'installation, le montage et la fixation d'un lanterneau préfabriqué. | 1.689 | U | 2.25 | 3.8
mo029 |  |  | Compagnon professionnel III/CP2 poseur de lames imperméabilisantes. | 0.359 | h | 24.11 | 8.66
mo067 |  |  | Ouvrier professionnel II/OP poseur de lames imperméabilisantes. | 0.359 | h | 21.4 | 7.68
mo011 |  |  | Compagnon professionnel III/CP2 monteur. | 0.378 | h | 24.91 | 9.42
mo080 |  |  | Ouvrier professionnel II/OP monteur. | 1.121 | h | 21.4 | 23.99
mo113 |  |  | Ouvrier d'exécution I/OE1 construction. | 0.107 | h | 20.14 | 2.15
|  |  | Coûts directs complémentaires | 2 | % | 111.97 | 2.24
Coût d'entretien décennal: 53,68€ les 10 premières années. | [5 empty] | Montant total HT: | 114.21