## Feuille 1
TEE010 | U | Luminaire d'extérieur installé en surface ou encastré.
Luminaire fixé au mur ou au plafond, de 210x120x100 mm, pour 1 lampe incandescente A 60 de 60 W, 2601 "BEGA".
Code interne |  |  | Désignation | Quantité | Unité | Prix unitaire | Prix total
mt34beg010ma |  |  | Luminaire pour fixer au mur ou au plafond, de 210x120x100 mm, pour 1 lampe incandescente A 60 de 60 W, 2601 "BEGA", avec corps de luminaire d'aluminium injecté et acier inoxydable, verre transparent avec structure optique, douilles E 27, classe de protection I, degré de protection IP 65, isolation classe F. | 1 | U | 133.46 | 133.46
mt34lin010a |  |  | Lampe incandescente A 60 de 60 W. | 1 | U | 1.57 | 1.57
mo003 |  |  | Compagnon professionnel III/CP2 électricien. | 0.161 | h | 24.91 | 4.01
mo102 |  |  | Ouvrier professionnel II/OP électricien. | 0.161 | h | 21.36 | 3.44
|  |  | Coûts directs complémentaires | 2 | % | 142.48 | 2.85
Coût d'entretien décennal: 109,00€ les 10 premières années. | [5 empty] | Montant total HT: | 145.33