## Feuille 1
TEI010 | U | Luminaire pour garage.
Luminaire, de 1276x170x100 mm, pour 2 lampes fluorescentes TL de 36 W, modèle OD-8551 2x36 AF Metacrilato "ODEL-LUX".
Code interne |  |  | Désignation | Quantité | Unité | Prix unitaire | Prix total
mt34ode100qee |  |  | Luminaire, de 1276x170x100 mm, pour 2 lampes fluorescentes TL de 36 W, modèle OD-8551 2x36 AF Metacrilato "ODEL-LUX", avec corps en polyester renforcé de fibre de verre; réflecteur intérieur en tôle d'acier, thermo-émaillé, blanche; diffuseur en méthacrylate; ballast magnétique; protection IP 65 et rendement supérieur à 65%. | 1 | U | 26.02 | 26.02
mt34tuf010l |  |  | Tube fluorescent TL de 36 W. | 2 | U | 7.21 | 14.42
mo003 |  |  | Compagnon professionnel III/CP2 électricien. | 0.323 | h | 24.91 | 8.05
mo102 |  |  | Ouvrier professionnel II/OP électricien. | 0.323 | h | 21.36 | 6.9
|  |  | Coûts directs complémentaires | 2 | % | 55.39 | 1.11
Coût d'entretien décennal: 36,73€ les 10 premières années. | [5 empty] | Montant total HT: | 56.5