## Feuille 1
TEI040 | U | Luminaire suspendu pour l'industrie "LLEDÓ".
Luminaire pour l'industrie, en tôle d'acier, finition thermo-émaillée, de couleur graphite finition texturisée, non réglable, série S840 IP65, référence 84751808400FLOX "LLEDÓ", de 162 W, alimentation à 220/240 V et 50-60 Hz, de 640x640x106 mm, avec lampe LED LED840, température de couleur 4000 K, optique constitué de réflecteur à rendement élevé, faisceau de lumière extensif, hauteur maximale d'installation 5 m, diffuseur en polyméthylméthacrylate (PMMA), indice de reproduction chromatique supérieure à 80, flux lumineux 16690 lumens, degré de protection IP65, avec câble tripolaire, avec conducteur flexible en cuivre classe 5 de 1 mm² de section, avec isolation sans halogènes, CEI 60502-1, de 1,5 m de longueur et quatre points d'ancrage, avec système avec câble en acier pour installation de luminaire suspendu réglable en hauteur, référence 847500000000K. Installation suspendue.
Code interne |  | Désignation | Quantité | Unité | Prix unitaire | Prix total
mt34lle200bj |  | Luminaire pour l'industrie, en tôle d'acier, finition thermo-émaillée, de couleur graphite finition texturisée, non réglable, série S840 IP65, référence 84751808400FLOX "LLEDÓ", de 162 W, alimentation à 220/240 V et 50-60 Hz, de 640x640x106 mm, avec lampe LED LED840, température de couleur 4000 K, optique constitué de réflecteur à rendement élevé, faisceau de lumière extensif, hauteur maximale d'installation 5 m, diffuseur en polyméthylméthacrylate (PMMA), indice de reproduction chromatique supérieure à 80, flux lumineux 16690 lumens, degré de protection IP65, avec câble tripolaire, avec conducteur flexible en cuivre classe 5 de 1 mm² de section, avec isolation sans halogènes, CEI 60502-1, de 1,5 m de longueur et quatre points d'ancrage, à suspendre au plafond ou à la structure. | 1 | U | 655.71 | 655.71
mt34lle201d |  | Système avec câble en acier pour installation de luminaire suspendu réglable en hauteur, référence 847500000000K "LLEDÓ". | 1 | U | 43.78 | 43.78
mo003 |  | Compagnon professionnel III/CP2 électricien. | 0.268 | h | 26.2 | 7.02
mo102 |  | Ouvrier professionnel II/OP électricien. | 0.268 | h | 22.5 | 6.03
|  | Frais de chantier des unités d'ouvrage | 2 | % | 712.54 | 14.25
Coût d'entretien décennal: 290,72€ les 10 premières années. |  |  |  |  | Montant total HT: | 726.79