## Feuille 1
TEI040 | U | Spot suspendu.
Luminaire industriel suspendu type Downlight, de 415 mm de diamètre et 460 mm de hauteur, pour lampe à vapeur de mercure ellipsoïdal HME de 125 W.
Code interne |  |  | Désignation | Quantité | Unité | Prix unitaire | Prix total
mt34lam150be |  |  | Luminaire industriel suspendu type Downlight, de 415 mm de diamètre et 460 mm de hauteur, pour lampe à vapeur de mercure ellipsoïdal HME de 125 W, avec corps en aluminium extrudé laqué de couleur bleue avec équipement d'allumage magnétique; degré de protection IP 20; réflecteur en polycarbonate. | 1 | U | 166.58 | 166.58
mt34lvp010c |  |  | Lampe à vapeur de mercure, 125 W. | 1 | U | 6.58 | 6.58
mo003 |  |  | Compagnon professionnel III/CP2 électricien. | 0.215 | h | 24.91 | 5.36
mo102 |  |  | Ouvrier professionnel II/OP électricien. | 0.215 | h | 21.36 | 4.59
|  |  | Coûts directs complémentaires | 2 | % | 183.11 | 3.66
Coût d'entretien décennal: 102,72€ les 10 premières années. | [5 empty] | Montant total HT: | 186.77