## Feuille 1
TEI040 | U | Spot suspendu.
Luminaire industriel suspendu type Downlight, de 490 mm de diamètre et 480 mm de hauteur, pour lampe à vapeur de mercure ellipsoïdal HME de 250 W.
Code interne |  | Désignation | Quantité | Unité | Prix unitaire | Prix total
mt34lam150jb |  | Luminaire industriel suspendu type Downlight, de 490 mm de diamètre et 480 mm de hauteur, pour lampe à vapeur de mercure ellipsoïdal HME de 250 W, avec corps en aluminium extrudé laqué de couleur bleue avec équipement d'allumage magnétique; degré de protection IP 20; réflecteur en aluminium. | 1 | U | 130.59 | 130.59
mt34lvp010d |  | Lampe à vapeur de mercure, 250 W. | 1 | U | 16.23 | 16.23
mo003 |  | Compagnon professionnel III/CP2 électricien. | 0.215 | h | 24.91 | 5.36
mo102 |  | Ouvrier professionnel II/OP électricien. | 0.215 | h | 21.36 | 4.59
|  | Coûts directs complémentaires | 2 | % | 156.77 | 3.14
Coût d'entretien décennal: 87,95€ les 10 premières années. |  |  |  |  | Montant total HT: | 159.91