## Feuille 1
TEI070 | U | Luminaire suspendu.
Luminaire linéaire, de 1486x85x85 mm, pour 1 lampe fluorescente T5 de 49 W, modèle OD-2971 1x49W HF L-1486 mm "ODEL-LUX".
Code interne |  |  | Désignation | Quantité | Unité | Prix unitaire | Prix total
mt34ode470za |  |  | Luminaire linéaire, de 1486x85x85 mm, pour 1 lampe fluorescente T5 de 49 W, modèle OD-2971 1x49W HF L-1486 mm "ODEL-LUX", avec corps de luminaire constitué de profilés en aluminium extrudé, thermo-émaillé gris RAL 9006; caches finaux; diffuseur opale à transmittance élevée; réflecteur intérieur thermo-émaillé, blanche; protection IP 20. | 1 | U | 149.43 | 149.43
mt34tuf010f |  |  | Tube fluorescent T5 de 49 W. | 1 | U | 6.21 | 6.21
mo003 |  |  | Compagnon professionnel III/CP2 électricien. | 0.215 | h | 24.91 | 5.36
mo102 |  |  | Ouvrier professionnel II/OP électricien. | 0.215 | h | 21.36 | 4.59
|  |  | Coûts directs complémentaires | 2 | % | 165.59 | 3.31
Coût d'entretien décennal: 92,90€ les 10 premières années. | [5 empty] | Montant total HT: | 168.9