## Feuille 1
TEI110 | U | Luminaire de bureau.
Luminaire de bureau orientable, de 725x220x55 mm, pour 1 lampe fluorescente TC-L de 55 W, modèle NOA Mesa 1x55W TC-L Titanio "L&D".
Code interne |  | Désignation | Quantité | Unité | Prix unitaire | Prix total
mt34lyd160b |  | Luminaire de bureau orientable, de 725x220x55 mm, pour 1 lampe fluorescente TC-L de 55 W, modèle NOA Mesa 1x55W TC-L Titanio "L&D", avec corps de luminaire en aluminium, couleur titane; diffuseur acrylique microprismatique à lumière directe et diffuseur acrylique transparent à lumière indirecte; protection IP 20 et isolation classe F; détecteur de mouvement; interrupteur avec cellule photoélectrique; mât de 1,1 m de hauteur et système d'ancrage en acier inoxydable. | 1 | U | 675.68 | 675.68
mt34tuf020j |  | Lampe fluorescente compacte TC-L de 55 W. | 1 | U | 5.52 | 5.52
mo003 |  | Compagnon professionnel III/CP2 électricien. | 0.129 | h | 24.91 | 3.21
mo102 |  | Ouvrier professionnel II/OP électricien. | 0.129 | h | 21.36 | 2.76
|  | Coûts directs complémentaires | 2 | % | 687.17 | 13.74
Coût d'entretien décennal: 385,50€ les 10 premières années. |  |  |  |  | Montant total HT: | 700.91