## Feuille 1
TEI130 | U | Projecteur sur rail électrifié triphasé.
Projecteur orientable pour rail électrifié triphasé, de 85 mm de diamètre et 104,5 mm de hauteur, pour 1 lampe halogène QT 12 de 75 W, modèle EVENT CSH 1x75W QT-LP12 Super Spot Blanco Mate "ODEL-LUX".
Code interne |  |  | Désignation | Quantité | Unité | Prix unitaire | Prix total
mt34ode560ga |  |  | Projecteur orientable pour rail électrifié triphasé, de 85 mm de diamètre et 104,5 mm de hauteur, pour 1 lampe halogène QT 12 de 75 W, modèle EVENT CSH 1x75W QT-LP12 Super Spot Blanco Mate "ODEL-LUX"; corps de luminaire en plastique, couleur blanc mat; réflecteur en aluminium; optique super intensive; ballast électronique; protection IP 20 et isolation classe F. | 1 | U | 149.22 | 149.22
mt34lha010g |  |  | Lampe halogène QT 12 de 75 W. | 1 | U | 9.77 | 9.77
mo003 |  |  | Compagnon professionnel III/CP2 électricien. | 0.431 | h | 24.91 | 10.74
mo102 |  |  | Ouvrier professionnel II/OP électricien. | 0.431 | h | 21.36 | 9.21
|  |  | Coûts directs complémentaires | 2 | % | 178.94 | 3.58
Coût d'entretien décennal: 100,39€ les 10 premières années. | [5 empty] | Montant total HT: | 182.52