## Feuille 1
TEI260 | U | Luminaire sur rail électrifié triphasé "LLEDÓ".
Luminaire en tôle d'acier, finition thermo-émaillée, de couleur blanche, non réglable, série Forum rail électrifié triphasé, référence 59813078400FLBM "LLEDÓ", de 54 W, alimentation à 220/240 V et 50-60 Hz, de 124,2x769x145,4 mm, avec lampe LED non remplaçable LED840, température de couleur 4000 K, optique constitué de réflecteur recouvert avec aluminium vaporisé, finition très brillante, à rendement élevé, faisceau de lumière extensif, indice de reproduction chromatique supérieure à 80, flux lumineux 5400 lumens, degré de protection IP20. Installation sur rail électrifié triphasé. Le prix ne comprend pas le rail électrifié triphasé.
Code interne |  | Désignation | Quantité | Unité | Prix unitaire | Prix total
mt34lle160f |  | Luminaire pour rail électrifié triphasé, en tôle d'acier, finition thermo-émaillée, de couleur blanche, non réglable, série Forum rail électrifié triphasé, référence 59813078400FLBM "LLEDÓ", de 54 W, alimentation à 220/240 V et 50-60 Hz, de 124,2x769x145,4 mm, avec lampe LED non remplaçable LED840, température de couleur 4000 K, optique constitué de réflecteur recouvert avec aluminium vaporisé, finition très brillante, à rendement élevé, faisceau de lumière extensif, indice de reproduction chromatique supérieure à 80, flux lumineux 5400 lumens, degré de protection IP20. | 1 | U | 202.56 | 202.56
mo003 |  | Compagnon professionnel III/CP2 électricien. | 0.107 | h | 26.2 | 2.8
mo102 |  | Ouvrier professionnel II/OP électricien. | 0.107 | h | 22.5 | 2.41
|  | Frais de chantier des unités d'ouvrage | 2 | % | 207.77 | 4.16
Coût d'entretien décennal: 84,77€ les 10 premières années. |  |  |  |  | Montant total HT: | 211.93